## NTC 4k7
NTC 4k7
Manufacturer | Murata
B-Constant | 3500 | K
A/D Resolution (5V/1023) | 4.8876 | mV/Step
Load resistore | 4700 | Ω | Temperature | Resistance (ohm) | Voltage (mV) at load resistore | AD-Converter
|  |  | -30 | 59794 | 364.375 | 74.5511
|  |  | -20 | 35144 | 589.8002 | 120.6731
|  |  | -10 | 21377 | 901.1773 | 184.3809
|  |  | 0 | 13411 | 1297.554 | 265.4795
|  |  | 10 | 8653 | 1759.9041 | 360.0764
|  |  | 20 | 5726 | 2253.9804 | 461.1644
|  |  | 30 | 3879 | 2739.247 | 560.4499
|  |  | 40 | 2685 | 3182.1259 | 651.063
|  |  | 50 | 1895 | 3563.3055 | 729.0523
|  |  | 60 | 1363 | 3875.969 | 793.0233
|  |  | 70 | 996 | 4125.7022 | 844.1187
|  |  | 80 | 740 | 4319.8529 | 883.8419
|  |  | 90 | 558 | 4469.38 | 914.4351
|  |  | 100 | 426 | 4584.4713 | 937.9828
|  |  | 110 | 330 | 4671.9682 | 955.8847
|  |  | 120 | 259 | 4738.8586 | 969.5705